## Tabelle1
Materialliste
Laserdiodenregelung
Stück | Bauteil | Wert | Hersteller | Lieferant | Bestellnr. | Stückpreis | Gesamtpreis | Stk Geräte | Ges.Bauteil | Ges.Preis
3 | IC | TL071 | Texas | Reichelt | TL 071 DIP | 0.18 | 0.54 | 9 | 27 | 4.86
1 | IC | OP07 | Burr-Brown | Reichelt | OP 07 CP | 0.27 | 0.27 | 9 | 9 | 2.43
1 | IC | LM7908 | Texas | Reichelt | uA7908 | 0.18 | 0.18 | 9 | 9 | 1.62
1 | IC | CNY17 | Texas | Reichelt | CNY17/IV | 0.18 | 0.18 | 9 | 9 | 1.62
1 | IC | LM336 | National | Reichelt | LM336-Z5,0 | 0.28 | 0.28 | 9 | 9 | 2.52
1 | Transistor | BD139 | Texas | Reichelt | BD139 | 0.18 | 0.18 | 9 | 9 | 1.62
3 | Transistor | BC556 | Texas | Reichelt | BC556B | 0.03 | 0.09 | 9 | 27 | 0.81
1 | Diode | 1N4007 | Texas | Reichelt | 1N4007 | 0.02 | 0.02 | 9 | 9 | 0.18
1 | Diode | 1N4148 | Texas | Reichelt | 1N4148 | 0.02 | 0.02 | 9 | 9 | 0.18
1 | Kondensator | 0,1uF | Keramik | Reichelt | X7R-5 100N | 0.12 | 0.12 | 9 | 9 | 1.08
2 | Elcos | 4,7uF 63V | stehend | Reichelt | RAD 4,7/63 | 0.04 | 0.08 | 9 | 18 | 0.72
1 | Elcos | 10uF 63V | stehend | Reichelt | RAD 10/63 | 0.04 | 0.04 | 9 | 9 | 0.36
1 | Kondensator | 1uF63V 5mm | Wima MKS | Reichelt | MKS-2-5 1uF | 0.44 | 0.44 | 9 | 9 | 3.96
2 | Klemmblock | 2pol |  | Reichelt | AKL 101-02 | 0.13 | 0.26 | 9 | 18 | 2.34
3 | Klemmblock | 3pol |  | Reichelt | AKL 101-03 | 0.21 | 0.63 | 9 | 27 | 5.67
2 | Trimmpot | 5Kohm | Spindel | Reichelt | 962-20 5K | 0.22 | 0.44 | 9 | 18 | 3.96
1 | Widerstand | 2,49Kohm |  | Reichelt | Metall 2,49K | 0.08 | 0.08 | 9 | 9 | 0.72
1 | Widerstand | 1,8Kohm |  | Reichelt | Metall 1,8K | 0.08 | 0.08 | 9 | 9 | 0.72
2 | Widerstand | 2,2Kohm |  | Reichelt | Metall 2,2K | 0.08 | 0.16 | 9 | 18 | 1.44
1 | Widerstand | 7,5Kohm |  | Reichelt | Metall 7,5K | 0.08 | 0.08 | 9 | 9 | 0.72
3 | Widerstand | 1Kohm |  | Reichelt | Metall 1K | 0.08 | 0.24 | 9 | 27 | 2.16
5 | Widerstand | 10Kohm |  | Reichelt | Metall 10K | 0.08 | 0.4 | 9 | 45 | 3.6
1 | Widerstand | 18Ohm 3W |  | Reichelt | 2W Metall 18 Ohm | 0.08 | 0.08 | 9 | 9 | 0.72
2 | Widerstand | 100Kohm |  | Reichelt | Metall 100K | 0.08 | 0.16 | 9 | 18 | 1.44
1 | Widerstand | 47Kohm |  | Reichelt | Metall 47K | 0.08 | 0.08 | 9 | 9 | 0.72
2 | Widerstand | 270Ohm |  | Reichelt | Metall 270Ohm | 0.08 | 0.16 | 9 | 18 | 1.44
1 | Widerstand | 4,7Kohm |  | Reichelt | Metall 4,7K | 0.08 | 0.08 | 9 | 9 | 0.72
1 | Widerstand | 22Kohm |  | Reichelt | Metall 22K | 0.08 | 0.08 | 9 | 9 | 0.72
1 | Platine | 1 Euro 2S | Bungert | Reichelt | BEL 160*100-2 | 2.15 | 2.15 | 9 | 9 | 19.35
4 | IC-Sockel | 8pol |  | Reichelt | GS8P | 0.09 | 0.36 | 9 | 36 | 3.24
4 | Distanzbolzen | 10mm |  | Reichelt | DA 10mm | 0.09 | 0.36 | 9 | 36 | 3.24
1 | Fassung | TO18 |  | Bürklin | 12B192 | 2.4 | 2.4 | 9 | 9 | 21.6
1 | Laserdiode | HL6553FG | Opnext | ? | ? | 214 | 214 | 9 | 9 | 1926
1 | Lasermontage | selfmade | Maschinenbau |  |  | 1 | 1 | 9 | 9 | 9
1 | Glimmerblatt | TO220 |  | Reichelt | Glimmer TO 220 | 0.05 | 0.05 | 9 | 9 | 0.45
2031.93
Peltierelement
13 | Elcos | 10uF 63V | stehend | Reichelt | RAD 10/63 | 0.04 | 0.52 | 9 | 117 | 4.68
1 | Kondensator | 4,7uF 63V | stehend | Reichelt | MKS-2-5 4,7u | 1.85 | 1.85 | 9 | 9 | 16.65
1 | Kondensator | 0,1uF | Keramik | Reichelt | X7R-5 100N | 0.12 | 0.12 | 9 | 9 | 1.08
4 | Kondensator | 47nF63V5mm | Wima MKS | Reichelt | MKS-2-5 47N | 0.13 | 0.52 | 9 | 36 | 4.68
1 | Kondensator | 1nF | Keramik | Reichelt | X7R-5 1N | 0.07 | 0.07 | 9 | 9 | 0.63
2 | Tantalelco | 68uF16V |  | Reichelt | Tantal68/16 | 0.94 | 1.88 | 9 | 18 | 16.92
2 | Tantalelco | 100uF16V |  | Reichelt | Tantal100/16 | 1.7 | 3.4 | 9 | 18 | 30.6
6 | Dioden | 1N4148 | Texas | Reichelt | 1N4148 | 0.02 | 0.12 | 9 | 54 | 1.08
2 | Zenerdiode | ZF5,1 |  | Reichelt | ZF 5,1 | 0.03 | 0.06 | 9 | 18 | 0.54
1 | Tempfühler | AD592 | Analog/device | Reichelt | AD592AN | 5 | 5 | 9 | 9 | 45
1 | Refelement | REF02 | Burr Brown | Reichelt | REF02CP | 4.4 | 4.4 | 9 | 9 | 39.6
1 | Transistor | BD243C | Texas | Reichelt | BD243C | 0.19 | 0.19 | 9 | 9 | 1.71
1 | Transistor | BD244C | Texas | Reichelt | BD244C | 0.23 | 0.23 | 9 | 9 | 2.07
2 | Transistor | BC546 | Texas | Reichelt | BC546B | 0.04 | 0.08 | 9 | 18 | 0.72
1 | Transistor | BC556 | Texas | Reichelt | BC556B | 0.03 | 0.03 | 9 | 9 | 0.27
6 | IC | TL071 | Texas | Reichelt | TL 071 DIP | 0.18 | 1.08 | 9 | 54 | 9.72
1 | IC | OP07 | Burr Brown | Reichelt | OP 07 CP | 0.27 | 0.27 | 9 | 9 | 2.43
1 | IC | CD4011 | Texas | Reichelt | MOS 4011 | 0.18 | 0.18 | 9 | 9 | 1.62
8 | IC-Sockel | 8pol |  | Reichelt | GSP8P | 0.09 | 0.72 | 9 | 72 | 6.48
1 | IC-Sockel | 14pol |  | Reichelt | GSP14P | 0.17 | 0.17 | 9 | 9 | 1.53
5 | Klemmblock | 2pol |  | Reichelt | AKL-101-02 | 0.13 | 0.65 | 9 | 45 | 5.85
1 | Klemmblock | 3pol |  | Reichelt | AKL-101-03 | 0.21 | 0.21 | 9 | 9 | 1.89
1 | Stiftleiste | 36pol |  | Reichelt | SL 1X36G 2,54 | 0.17 | 0.17 | 9 | 9 | 1.53
4 | Widerstand | 10Kohm |  | Reichelt | Metall 10K | 0.08 | 0.32 | 9 | 36 | 2.88
1 | Widerstand | 1Kohm |  | Reichelt | Metall 1K | 0.08 | 0.08 | 9 | 9 | 0.72
1 | Widerstand | 39Kohm |  | Reichelt | Metall 39K | 0.08 | 0.08 | 9 | 9 | 0.72
1 | Trimmpoti | 5Mohm |  | Reichelt | RT 10-L 4,7M | 0.13 | 0.13 | 9 | 9 | 1.17
1 | Widerstand | 4,7Mohm |  | Reichelt | Metall 4,7M | 0.08 | 0.08 | 9 | 9 | 0.72
2 | Widerstand | 5,6Kohm |  | Reichelt | Metall 5,6K | 0.08 | 0.16 | 9 | 18 | 1.44
2 | Widerstand | 0,27Ohm 5W |  | Reichelt | 5W axial 0,27Ohm | 0.3 | 0.6 | 9 | 18 | 5.4
1 | Widerstand | 15Kohm |  | Reichelt | Metall 15K | 0.08 | 0.08 | 9 | 9 | 0.72
1 | Widerstand | 22Ohm |  | Reichelt | Metall 22Ohm | 0.08 | 0.08 | 9 | 9 | 0.72
1 | Widerstand | 3,9K |  | Reichelt | Metall 3,9K | 0.08 | 0.08 | 9 | 9 | 0.72
4 | Widerstand | 4,7Kohm |  | Reichelt | Metall 4,7K | 0.08 | 0.32 | 9 | 36 | 2.88
1 | Widerstand | 22Kohm |  | Reichelt | Metall 22K | 0.08 | 0.08 | 9 | 9 | 0.72
3 | Widerstand | 100Kohm |  | Reichelt | Metall 100K | 0.08 | 0.24 | 9 | 27 | 2.16
1 | Widerstand | 47Kohm |  | Reichelt | Metall 47K | 0.08 | 0.08 | 9 | 9 | 0.72
1 | Widerstand | 120Kohm |  | Reichelt | Metall 120K | 0.08 | 0.08 | 9 | 9 | 0.72
1 | Widerstand | 8,87Kohm |  | Reichelt | Metall 8,87K | 0.08 | 0.08 | 9 | 9 | 0.72
1 | Widerstand | 100Ohm |  | Reichelt | Metall 100Ohm | 0.08 | 0.08 | 9 | 9 | 0.72
1 | Widerstand | 1,5Kohm |  | Reichelt | Metall 1,5K | 0.08 | 0.08 | 9 | 9 | 0.72
1 | Trimmpoti | 1Kohm |  | Reichelt | RW64-1,0K | 0.66 | 0.66 | 9 | 9 | 5.94
3 | Trimmpoti | 10Kohm |  | Reichelt | RW64-10K | 0.66 | 1.98 | 9 | 27 | 17.82
2 | Peltierelement | 15*15*4,9 |  | Conrad | 19-35-50-36 | 10.2 | 20.4 | 9 | 18 | 183.6
1 | Platine | 1 Euro 2S | Bungert | Reichelt | BEL 160*100-2 | 2.15 | 2.15 | 9 | 9 | 19.35
4 | Distanzbolzen | 10mm |  | Reichelt | DA 10mm | 0.09 | 0.36 | 9 | 36 | 3.24
2 | Isolierbuchse | TO220 |  | Reichelt | IB 2 | 0.05 | 0.1 | 9 | 6 | 0.9
2 | Glimmerblatt | TO220 |  | Reichelt | Glimmer TO 220 | 0.05 | 0.1 | 9 | 18 | 0.9
453.6
Netzteil
4 | Glimmerblatt | TO220 |  | Reichelt | Glimmer TO 220 | 0.05 | 0.2 | 5 | 20 | 1
9 | Isolierbuchse | TO220 |  | Reichelt | IB 2 | 0.05 | 0.45 | 5 | 45 | 2.25
6 | Glimmerblatt | TO218 |  | Reichelt | Glimmer TO 218 | 0.05 | 0.3 | 5 | 30 | 1.5
3 | Transistor | BD149C |  | Reichelt | BD249C | 0.71 | 2.13 | 5 | 15 | 10.65
3 | Transistor | BD250C |  | Reichelt | BD250C | 1.1 | 3.3 | 5 | 15 | 16.5
1 | Transistor | BD243C |  | Reichelt | BD243C | 0.19 | 0.19 | 5 | 5 | 0.95
1 | Transistor | BD244C |  | Reichelt | BD244C | 0.23 | 0.23 | 5 | 5 | 1.15
1 | Transistor | BD139 |  | Reichelt | BD139 | 0.18 | 0.18 | 5 | 5 | 0.9
1 | Transistor | BD140 |  | Reichelt | BD140 | 0.18 | 0.18 | 5 | 5 | 0.9
2 | Transistor | BC546B |  | Reichelt | BC546B | 0.04 | 0.08 | 5 | 10 | 0.4
2 | Transistor | BC556B |  | Reichelt | BC556B | 0.03 | 0.06 | 5 | 10 | 0.3
1 | IC | uA7912 |  | Reichelt | uA7912 | 0.18 | 0.18 | 5 | 5 | 0.9
2 | Zenerdiode | ZF2,7 |  | Reichelt | ZF2,7 | 0.04 | 0.08 | 5 | 10 | 0.4
2 | Diode | 1N4007 |  | Reichelt | 1N4007 | 0.02 | 0.04 | 5 | 10 | 0.2
2 | Gleichrichter | B500C35000 |  | Reichelt | B500C35A | 1.25 | 2.5 | 5 | 10 | 12.5
1 | Gleichrichter | B500C10000 |  | Reichelt | B500C10A | 1.3 | 1.3 | 5 | 5 | 6.5
2 | Trimmpoti | 10Kohm |  | Reichelt | RT 10-L 10K | 0.13 | 0.26 | 5 | 10 | 1.3
2 | Trimmpoti | 500Ohm |  | Reichelt | RT 10-L 470 | 0.13 | 0.26 | 5 | 10 | 1.3
6 | Widerstand | 1,5Ohm 5W |  | Reichelt | 5W axial 1,5Ohm | 0.3 | 1.8 | 5 | 30 | 9
2 | Widerstand | 220Ohm |  | Reichelt | Metall 220Ohm | 0.08 | 0.16 | 5 | 10 | 0.8
2 | Widerstand | 1Kohm |  | Reichelt | Metall 1K | 0.08 | 0.16 | 5 | 10 | 0.8
2 | Widerstand | 10Kohm |  | Reichelt | Metall 10K | 0.08 | 0.16 | 5 | 10 | 0.8
4 | Elcos | 4700uF35V |  | Reichelt | RAD 4700/35 | 1.05 | 4.2 | 5 | 20 | 21
1 | Elcos | 2200uF 35V |  | Reichelt | RAD 2200/35 | 0.47 | 0.47 | 5 | 5 | 2.35
2 | Elcos | 220uF35V |  | Reichelt | RAD 220/35 | 0.1 | 0.2 | 5 | 10 | 1
2 | Elcos | 100uF35V |  | Reichelt | RAD 100/35 | 0.07 | 0.14 | 5 | 10 | 0.7
2 | Kondensator | 47nF | X7R-5 | Reichelt | X7R-5 47N | 0.12 | 0.24 | 5 | 10 | 1.2
2 | Kondensator | 100nF | X7R-5 | Reichelt | X7R-5 100N | 0.12 | 0.24 | 5 | 10 | 1.2
2 | Klemmblock | 2pol |  | Reichelt | AKL-101-02 | 0.13 | 0.65 | 5 | 10 | 1.95
2 | Klemmblock | 3pol |  | Reichelt | AKL-101-03 | 0.21 | 0.21 | 5 | 10 | 0.63
1 | Platine | 1 Euro 2S | Bungert | Reichelt | BEL 160*100-2 | 2.15 | 2.15 | 5 | 5 | 10.75
4 | Distanzbolzen | 10mm |  | Reichelt | DA 10mm | 0.09 | 0.36 | 5 | 20 | 1.8
113.58
Piezosteurung
8 | Distanzbolzen | 10mm |  | Reichelt | DA 10mm | 0.09 | 0.72 | 5 | 40 | 3.6
6 | Transistor | IRFR310 | IFR | Reichelt | IRFR310 | 0.42 | 2.52 | 5 | 30 | 12.6
1 | Transistor | BS170 | Texas | Reichelt | BS 170 | 0.13 | 0.13 | 6 | 6 | 0.78
1 | IC | LM358 | Texas | Reichelt | LM358 DIP | 0.09 | 0.09 | 5 | 5 | 0.45
1 | IC | uA7810 | Texas | Reichelt | uA 7810 | 0.24 | 0.24 | 5 | 5 | 1.2
1 | IC | uA7805 | Texas | Reichelt | uA 7805 | 0.17 | 0.17 | 5 | 5 | 0.85
1 | IC | uA7806 | Texas | Reichelt | uA7806 | 0.17 | 0.17 | 5 | 5 | 0.85
1 | IC | AD8522ANZ | Analog/Device | Spoerle | AD8522ANZ | 18.64 | 18.64 | 5 | 5 | 93.2
1 | IC | FT232RL | EFTDI | Reichelt | FT 232 RL | 4.35 | 4.35 | 5 | 5 | 21.75
1 | IC | 16F88-I/P |  | Reichelt | PIC 16F88-I/P | 4.3 | 4.3 | 5 | 5 | 21.5
1 | IC | Max232 | Maxim | Reichelt | MAX232 CPE | 0.41 | 0.41 | 5 | 5 | 2.05
2 | Gleichrichter | B500C1000 |  | Reichelt | B500C1000DIP | 0.22 | 0.44 | 5 | 10 | 2.2
2 | Diode | ZF12 | Texas | Reichelt | ZF 12 | 0.03 | 0.06 | 5 | 10 | 0.3
1 | Diode | P6KE 440 |  | Reichelt | P6KE 440 | 0.17 | 0.17 | 5 | 5 | 0.85
1 | Diode | 1N4148 | Texas | Reichelt | 1N 4148 | 0.02 | 0.02 | 5 | 5 | 0.1
1 | LED | 3mm rot |  | Reichelt | LED 3mm ST rt | 0.08 | 0.08 | 5 | 5 | 0.4
1 | LED | 3mm grün |  | Reichelt | LED 3mm ST gn | 0.08 | 0.08 | 5 | 5 | 0.4
1 | LED | 3mm gelb |  | Reichelt | LED 3mm ST ge | 0.08 | 0.08 | 5 | 5 | 0.4
2 | Trimpoti | 1Kohm |  | Reichelt | 64W-1,0K | 0.66 | 1.32 | 5 | 10 | 6.6
1 | Reedrelais | 5V |  | Reichelt | SIL 7271-L 5V | 1.1 | 1.1 | 5 | 5 | 5.5
1 | Elco | 47uF 350V |  | Reichelt | RAD 47/350 | 0.79 | 0.79 | 5 | 5 | 3.95
3 | Elco | 470uF 35V |  | Reichelt | Rad 470/35 | 0.14 | 0.42 | 5 | 15 | 2.1
1 | Elco | 1000uF 35V |  | Reichelt | RAD 1000/35 | 0.31 | 0.31 | 5 | 5 | 1.55
1 | Elco | 220uF 35V |  | Reichelt | RAD 220/35 | 0.1 | 0.1 | 5 | 5 | 0.5
1 | Elco | 10uF 63V |  | Reichelt | RAD 10/63 | 0.04 | 0.04 | 5 | 5 | 0.2
5 | Elco | 1uF 100V |  | Reichelt | RAD 1/100 | 0.04 | 0.2 | 5 | 25 | 1
20 | Kondensator | 100nF |  | Reichelt | X7R-5 100N | 0.12 | 2.4 | 5 | 100 | 12
2 | Kondensator | 1nF 400V |  | Reichelt | MKS-4 1,0N | 0.09 | 0.18 | 5 | 10 | 0.9
1 | Kondensator | 10nF 400V |  | Reichelt | MKS-4 10N | 0.09 | 0.09 | 5 | 5 | 0.45
2 | Kondensator | 2,2pF 400V |  | Reichelt | Kerko 500 2,2p | 0.07 | 0.14 | 5 | 10 | 0.7
2 | Ferritperle | 7,5mm |  | Reichelt | DFP 7,5 | 0.13 | 0.26 | 5 | 10 | 1.3
1 | USB Stecker |  |  | Reichelt | USB BW | 0.25 | 0.25 | 5 | 5 | 1.25
1 | IC Fassung | 8pol |  | Reichelt | GS8P | 0.09 | 0.09 | 5 | 5 | 0.45
1 | IC Fassung | 16pol |  | Reichelt | GS16P | 0.18 | 0.18 | 5 | 5 | 0.9
1 | IC Fassung | 18pol |  | Reichelt | GS18P | 0.19 | 0.19 | 5 | 5 | 0.95
1 | Stiftleiste | Gerade |  | Reichelt | SL 1X36G 2,54 | 0.17 | 0.17 | 5 | 5 | 0.85
1 | Stiftleiste | Gewinkelt |  | Reichelt | SL 1X36W 2,54 | 0.28 | 0.28 | 5 | 5 | 1.4
2 | Platine | Euro 2seitig | Bungert | Reichelt | BEL 160*100-2 | 2.15 | 4.3 | 5 | 10 | 21.5
1 | Klemmblock | 2pol |  | Reichelt | AKL 101-02 | 0.13 | 0.13 | 5 | 5 | 0.65
1 | Netztrafo | BV387.15 | Gerth | Reichelt | 387.15-1 | 2.85 | 2.85 | 5 | 5 | 14.25
1 | Netztrafo | 9V 2,3VA | ERA | Reichelt | EI30/18 109 | 2.65 | 2.65 | 5 | 5 | 13.25
1 | Thermosicher. | 72° |  | Reichelt | MTS 72 | 0.37 | 0.37 | 5 | 5 | 1.85
4 | Widerstand | 180Kohm |  | Reichelt | Metall 180K | 0.08 | 0.32 | 5 | 20 | 1.6
2 | Widerstand | 430Kohm |  | Reichelt | Metall 430K | 0.08 | 0.16 | 5 | 10 | 0.8
2 | Widerstand | 390Kohm |  | Reichelt | Metall 390K | 0.08 | 0.16 | 5 | 10 | 0.8
4 | Widerstand | 100Ohm |  | Reichelt | Metall 100Ohm | 0.08 | 0.32 | 5 | 20 | 1.6
4 | Widerstand | 4,7Kohm |  | Reichelt | Metall 4,7K | 0.08 | 0.32 | 5 | 20 | 1.6
4 | Widerstand | 100Kohm |  | Reichelt | Metall 100K | 0.08 | 0.32 | 5 | 20 | 1.6
6 | Widerstand | 10Kohm |  | Reichelt | Metall 10K | 0.08 | 0.48 | 5 | 30 | 2.4
2 | Widerstand | 33Ohm |  | Reichelt | Metall 33Ohm | 0.08 | 0.16 | 5 | 10 | 0.8
1 | Widerstand | 1Mohm |  | Reichelt | Metall 1Mohm | 0.08 | 0.08 | 5 | 5 | 0.4
3 | Widerstand | 1Kohm |  | Reichelt | Metall 1K | 0.08 | 0.24 | 5 | 15 | 1.2
270.33